## CANAL
MUNICÍPIO DE XAXIM - SC
SERVIÇOS DE ENGENHARIA
ELABORAÇAO DE PROJETO DO TRECHO DO CANAL ARROIO XAXIM
PLANILHA DE ORÇAMENTO |  | Comprimento = 100,00m
OBRA: CANAL ARROIO XAXIM |  | Largura = 5,00m
LOCAL:Centro |  |  |  | BDI: 26%
DATA: 20 de Abril de 2015
ITEM | DESCRIÇÃO | QTD | UNID. | Total | TOTAL
Unitário
1.0 | INSTALAÇÕES
1.1 | Sinalizaçao da obra | 1 | vb | 712 | 712
1.2 | Locaçao da obra | 500 | m² | 17 | 8500
1.3 | Instalaçoes provisórias | 1 | vb | 3400 | 3400
1.4 | Placa de obra pintada e fixada | 2 | m² | 325 | 650
1.5 | Tapume de chapa compensada (100+100+10+10) | 220 | m | 55 | 12100
ITEM 01 |  |  |  |  | 25362
2.0 | INFRAESTRUTURA - fck 25Mpa
2.1 | Bloqueio de fundaçao na laje com graute (h=0,50m) | 100 | m | 43.6 | 4360
2.2 | Regulariçao da base (0,15mx1,30mx100,00mx2lados) | 39 | m3 | 2131.4 | 83124.6
2.3 | Sapata concreto armado 0,30x1,00x 100,00x 2lados | 60 | m3 | 2131.4 | 127884
2.4 | Forma de placa compensada | 120 | m2 | 49.09 | 5890.8
ITEM 02 |  |  |  |  | 221259.4
3.0 | MESO ESTRUTURA- fck 25Mpa
3.1 | Cortina concreto armado 2,00mx0,30m x 100mx 02lados | 120 | m³ | 2131.4 | 255768
3.2 | Forma de placa compensada | 220 | m2 | 49.09 | 10799.8
ITEM 03 |  |  |  |  | 266567.8
4.0 | SUPER ESTRUTURA - fck 25Mpa
4.1 | Pre laje alveolar de h=0,30 protendidas (5,00mx1,25m) | 500 | m2 | 800 | 400000
4.2 | Transv de travamento (0,30mx0,15mx100,00mx02lados) | 9 | m³ | 2131.4 | 19182.6
4.3 | Laje esp=0,10m | 50 | m3 | 2131.4 | 106570
4.4 | Transporte das pre-lajes | 1 | vb | 5500 | 5500
4.5 | Montagem das pre-lajes | 500 | m2 | 55 | 27500
4.6 | Forma de placa compensada (100+100+10)*0,40m | 84 | m2 | 49.09 | 4123.56
ITEM 04 |  |  |  |  | 562876.16
5.0 | LIMPEZA GERAL DA OBRA
5.1 | Limpeza | 500 | m2 | 4.5 | 2250
ITEM 05 |  |  |  |  | 2250
TOTAL DA OBRA |  |  |  |  | 1078315.36

## Cronog.
MUNICÍPIO DE XAXIM - SC
SERVIÇOS DE ENGENHARIA
ELABORAÇAO DE PROJETO DO TRECHO DO CANAL ARROIO XAXIM
PLANILHA DE ORÇAMENTO |  | Comprimento = 100,00m
OBRA: CANAL ARROIO XAXIM |  | Largura = 5,00m
LOCAL:Centro |  |  |  | BDI: 26%
DATA: 20 de Abril de 2015
CRONOGRAMA FÍSICO - FINANCEIRO
MESES
|  |  | MÊS 01 |  | MÊS 02 |  | MÊS 03
ITEM | DESCRIÇÃO | TOTAL | % | VALOR | % | VALOR | % | VALOR
1.0 | INSTALAÇÕES | 25362 | 100 | 25362 |  | 0 |  | 0
2.0 | INFRAESTRUTURA - fck 25Mpa | 221259.4 | 20 | 44251.88 | 30 | 66377.82 | 50 | 110629.7
3.0 | MESO ESTRUTURA- fck 25Mpa | 266567.8 |  | 0 | 100 | 266567.8 |  | 0
4.0 | SUPER ESTRUTURA - fck 25Mpa | 562876.16 |  | 0 |  | 0 | 100 | 562876.16
5.0 | LIMPEZA GERAL DA OBRA | 2250 |  | 0 |  | 0 | 100 | 2250
TOTAL |  | 1078315.36 |  | 69613.88 |  | 332945.62 |  | 675755.86
TOTAL ACUMULADO |  |  |  | 69613.88 |  | 402559.5 |  | 1078315.36